## 始業前点検表
平成 年 月 日
| 点 検 部 名 称 | 点 検 内 容 |  | 良 否
エンジン関連 | エンジンオイル | オイル汚れ及びオイルの量は適正か。
| オイルフィルター | ３ヶ月毎の交換時期は適切か。
| エアーエレメントエアークリーナー | 汚れ破損はないか。
| スパークプラグ | 汚れ等はないか。
| INGキースイッチ | スイッチの入り方、戻りに異常はないか。
| セルスターター | セルスターターの回り具合に異常はないか。
| バッテリー | バッテリー液量と、端子の接続は適正か。
| キャブレター | キャブレターの汚れ及び詰まりないか。
| エンジン出力ベアリング | 駆動中ガタ・異常音はないか。
| ファンベルト・オルターベルト | ベルトの緩み、傷はないか。
| 冷却水 | 不凍液の濃さ、量は適正か。
| アクセル・チョークワイヤー | ワイヤーの緩み、傷はないか。
駆動関係 | ブレードシャフトピロー | ベアリングのガタ、摩耗はないか。
| フランジ | 面ぶれ、変形はないか。
| ブレードカバー給水パイプ | フランジに給水は適切か。
| ブレードシャフト | ブレード取り付部分の摩耗･損傷はないか。
| 前車輪 | ベアリングのガタ、ゴムの摩耗はないか。
| 後車輪 | ゴムの摩耗、車軸部分のガタはないか。
| 油圧レバー・油圧スイッチ | 作動に異常はないか。
| 手動シャフトピロー | 作動に異常はないか。
| プーリー（エンプラ他） | ベアリングの摩耗、V溝の摩耗はないか。
| 駆動ベルト・自走ベルト | ベルトの緩み、傷はないか。
| 電磁クラッチ | クラッチ滑りはないか。
| スイッチ類 | スイッチのガタ、入り具合に異常はないか。
| ヒューズホルダー | ヒューズ面・ホルダーは適正か。
バキューム関係 | 発電機 | ブラシ・ベアリングに異常はないか。
| バキュームモーター | モーター回転時の音に異常はないか。
| 排出ポンプ | 排出の強さは適当か。
| バキュームホース | 傷、変形はないか。
| バキュームタンク | タンク・パッチン鍵に変形はないか。
| バキュームタンクパッキン | パッキンの傷、変形はないか。
| バキュームカバー | 泥詰まり、変形はないか。
| バキュームカバーブラシ | ブラシの摩耗、変形はないか。
| バキュームコック | 詰まり、変形はないか。
会社名：
点検者：

## 日常点検
積み込み前始業点検･準備時確認項目
点検項目 | 点検部分 |  | 点検内容
始動前点検 | 1 | エンジンオイル | オイルゲージにて量、汚れ等を確認
| 2 | 冷却水 | リザーバータンク付きの場合は、規定量まで冷却水が入っているか を見る（機械によりタンクの無い物もある） 汚れがあれば交換
| 3 | ベルト | プーリーからプーリーまでの間の中心を押さえて10㎜程度の張り
| 4 | 油圧昇降系 | レバーの戻り状態･引っかかり等
| 5 | ブレーキ | ハンドルを回して、かかり具合を見る
| 6 | フランジ | 目詰まりは、穴の清掃を行う
| 7 | シャフトのネジ部 | ボルト側の磨耗が過度の場合、使用中止
ナット側の場合は、交換
| 8 | バッテリー液 | バッテリー液が、規定量上限まで入れる
始動後点検 | 1 | エンジン | 始動状態、排気色，異音、異臭の状態
| 2 | バキューム装置 | ブロアーの吸引状態、吐出ポンプの作動
| 3 | ライト | 点灯状態を見る
カバーの点検 | 1 | カバーの歪み
| 2 | 水ノズル | 水ノズルは、ハイウォッシャーで通す
| 3 | 金属部分の錆び．破れ | 破れは、鉄板等をあてて溶接等を行う
| 4 | ゴムフックの損傷 | 損傷が著しい場合は、取り換える
| 5 | 蛇腹の破れ等．損傷
作成日： 年 月 日
作成者：

## 保守点検
点検分類 | 期間 | 点検項目 | 備考
エンジン系 | 毎日 | エンジンオイルの量・汚れ | オイルゲージにて量・汚れ等を確認の後、補充交換
| 毎日 | 冷却水の量・汚れ | リザーバータンク付きの場合、 規定量まで入っているか確認の後、補充及び交換
| 1ヶ月毎 | 燃料フィルターのゴミ詰まり 水のたまり | ゴミ詰まり具合により、清掃及び交換。
| 2週間毎 | バッテリー液の量・ ターミナルの緩み・腐食 | 液の量が少ない時、規定量上限までバッテリー 液を補充する
| 1ヶ月毎 | エアエレメントの詰まり汚れ | エアーで内側から、吹き飛ばす
| 1ヶ月毎 | 燃料ホースからの燃料洩れ | 洩れがある場合、切り詰め及び交換
| 1ヶ月毎 | 点火プラグの焼け・火花の具合 | 異常のある場合は、交換火花が出ない等の時は 異常時の点検・対処方法マニュアル参照
| 1ヶ月毎 | エンジンオイルの洩れ | その時の状態によって締め付け・パッキン交換
駆動系 | 毎日 | 駆動ベルト・ファンベルト等の ベルト類の張り・損傷 | ベルトの磨耗・傷の状態を見る、不良の場合は交換 損傷のない場合、張り・調整を行う
| 1ヶ月毎 | プーリー、テンショナーのがたつき 磨耗 | 磨耗・ガタが過度の場合、交換
| 毎日 | ピロブロックのベアリングのがたつき 異音・グリスの入り具合 | がた・異音の場合は、即交換 グリスの入り具合が不良の時は、グリスアップ
| 毎日 | テンショナースプリングの伸び・切れ | 交換する
吸入排出系 | 毎日 | ブロアモーターの異常音 作動具合 | 異常音の場合は交換、作動不良の場合は 異常時の点検・対処方法マニュアル参照
| 1週間 | 吸引ホースの損傷 | 破れ・亀裂等の損傷がひどい場合は交換
| 1週間 | 排出ポンプの作動・オイルの量 | チューブの破れ磨耗は、交換
|  | ギアードモーターの作動 | ギアードモーター不良の場合は修理、交換
|  | チェーンの張り具合 | チェーンは、張り直し
走行系 | 2週間 | 自走・廻送での異常音 走行具合 | チェーン音がするときは張り直し もしくは歯車の異常を見る
| 2週間 | クラッチレバーの入り具合 ロックのかかり具合 | レバーの入りが悪い時噛み合い部・支点への注油
| 3ヶ月毎 | 前輪、後輪のがた、回転具合 | がた・回転不良が過度の場合交換
各部確認 | 2ヶ月毎 | チャージランプの点灯 タコメーターの作動 | 球切れの場合は交換する
断線の場合は、つなぎ直す
| 1週間毎 | フランジの水穴とがたつき | 水穴は確実に通す。ガタが過度の場合交換
| 1週間毎 | 各部のグリースの入り具合 | なるべくこまめに見て、油ぎれの無い様にする
| 1か月毎 | ボディーカバーのとめネジ外れ | ネジ欠損の場合取り付けておく
| 毎日 | 油圧昇降の作動 | レバーの戻り状態等を見る。作動油の確認
ここに、表示してある定期点検のサイクルは目安であり、サイクルは長短することもある。
作成日： 年 月 日
作成者：

## カッタートラブル
トラブル | 原因 | 対処方法
エンジンのふけが悪い | A) 燃料タンクの中に水が 混入している | ① 燃料タンクのドレインコックから水を抜く
② 燃料フィルター内の水を抜く
③ キャブレター内の水を抜く
| B) プラグの火花が弱い または火花が飛んでいない | ① プラグレンチでプラグを外して、 プラグの色 焼け具合・隙間火花の飛びを確認する （隙間は、０．５㎜位が望ましい）
② 火花の飛ばないプラグは、交換する
| Ｃ） エンジンオイルの量が少ない | オイルゲージを見ながら、オイルを適正量まで補充する
| Ｄ） エアークリーナーの目詰り | エアークリーナーを取り外して、クリーナーの清掃をする
| Ｅ） 燃料切れ | 燃料ゲージなどを見ながら、燃料を補給する
エンジンの停止 | 上記記載の各原因・対処方法 ( Ａ・Ｂ・Ｃ・Ｄ・Ｅ ) が当てはまる
| ヒューズが切れている | 漏電などの箇所がない事を確認の上 ヒューズを交換する
※ 燃料ポンプの不作動
| ① 断線による通電不良 | 断線箇所を探し、繋ぎなおす
| ② ポンプ本体の作動不良 | 交換する
エンジンの回転数 が上がらない | スロットルワイヤーの伸び・外れ | スロットルワイヤーを適正な位置で取り付ける
| スロットルワイヤーの切れ | スロットルワイヤーの交換
異常音や振動を 強く感じる | ブレード軸の フランジナットの緩み | シャフト・ナットのネジ山、フランジの傷などを見て 異常がない事を確認してから再度使用する
| ピロブロックの破損 | 交換する
| ベアリング・プーリーの油きれ | エンジンを止めて注油する
| ベアリング・プーリーの摩耗 | 著しく摩耗してる時は、交換
| ベアリング・プーリー焼き付き | 数回、回してみて焼き付きの程度により 再使用または交換
| Ｆ） ブロワーモーターの故障 | 使用を中止、修理および点検
| 車体ボルト・ナットの緩み | 適正に取り付け、締め付ける
| チェーンのクリック音 | 注油、張り調整、もしくは交換
| ベルトの緩み・摩耗 | ベルトの張り調整、もしくは交換
| ブレードの変形チップの摩耗･飛び | ブレードの変形やチップ飛びなどの原因を考慮して ブレードの交換等を行う
トラブル | 原因 | 対処方法
セルモーターが回らない 弱くしか回らない | Ｇ） 断線等による通電不良 | 断線箇所等を探し、繋ぎなおす
| Ｈ） ヒューズが切れている | 漏電などの箇所がない事を確認の上、ヒューズ交換
| バッテリーの電圧不足 | ブースターケーブルを繋ぎ、セルモーターの始動を行う
| セルモーター本体の故障 | セルモーターの使用中止、修理および交換
| ベルトの張り過ぎ | ベルトの張り調整を行う
| ピロブロック等の破損 | ベアリング等の交換が終了するまで セルモーターを始動させない
| エンジンの焼き付き | エンジンの修理が終了するまで セルモーターを始動させない
| メインスイッチの不良 | 交換
ニュートラル状態で ハンドルが回らない 非常に重い 引っ掛かりがある | 手動シャフト用ベアリングの 油きれ・破損 | ベアリング部分への注油、および交換
| 手動シャフトの変形 | 使用中止、修理および交換
| 爪クラッチの作動不良・破損 | クラッチ部分への注油、交換
| ブレーキドラムの作動不良 | ドラム部分への注油、交換
| クラッチレバーが正しく ニュートラルになっていない | クラッチ部分の支点部分への注油 変形してる時は修理および交換
| 手動シャフトに連結している チェーンの油切れ、噛み込み | チェーンの注油、および張り調整
| デフの不良 | 修理および交換
| 前輪の油切れ、破損 | ベアリング部分への注油、交換
ハンドルが空回りする | 手動シャフトに連結している チェーンの外れ・切れ | チェーンの張り調整および交換
| デフの不良 | 修理および交換
油圧昇降レバーを 操作しても 昇降しない 速い、遅い | 断線等による通電不良 | 断線箇所等を探し、繋ぎなおす
| バッテリー電圧不足 | ブースターケーブル等を確実に繋ぎ バッテリーの電圧不足を補足する
| 油圧ユニット・ホースの破損 | 修理・交換
| 油量調整ボルトの緩み等 | 昇降具合等を確認し、調整・注油する
| 油量調整ボルト部分の スプリングの劣化および破損 | スプリング部分への注油、著しい劣化や破損が 認められる時は、スプリングの昇降具合を確認 交換する
トラブル | 原因 | 対処方法
バキューム装置が 作動しない | Ｈ） ヒューズ切れ | 漏電等の箇所がない事を確認の上 ヒューズを交換する
| Ｉ） スイッチの不良 | 交換
| Ｊ） 配線外れ | 配線をチェックして正しく取り付ける
| Ｋ） エンジン回転が低すぎる | バキューム作動回転数迄エンジン回転数を上げる
※タイプにより作動回転数が異なる
| Ｌ） 発電用モーターのベルトの 緩み･切れ | ベルトの張り調整を行う
切れている時は交換
バキューム装置が 吸引しない･弱い | 上記記載の各原因･対処方法 （ Ｈ・Ｉ・Ｊ・Ｋ・Ｌ ） が当てはまる
| ブレードカバー吸引口の詰まり | 吸引口の清掃
| ブレードカバー・サイドゴムの摩耗 | 交換
| 吸引ホースの取り付け不良 | 確実に取り付ける
| 吸引ホースの破損 | ビニールテープ等で、応急処置の後、交換
| 吸引調整バルブの詰まり | 調整バルブの清掃
| 砂利受けが一杯なっている | 砂利受けの清掃
| 逆流防止ボールが吸い込み 側に付いたままになっている | 吸い込み口より外す
| バキュームタンクパッキンの 変形摩耗 | 修理及び交換
| バキュームモーターの不良 | 使用中止、修理及び交換
バキューム装置が 排出しない･弱い | 上記記載の各原因･対処方法 （ Ｈ・Ｉ・Ｊ・Ｋ・Ｌ ） が当てはまる
| 排出用モーターチェーンの たるみ･切れ | チェーンの張り調整･交換
| チューブホースの出入り口に 小石や泥が詰まっている | チューブホースに傷をつけないように気をつけて 小石や泥を取り除く
| チューブホースの破損 | 使用中止、交換
| ギアードモーターの破損 | 使用中止、修理および交換
作成日： 年 月 日
作成者：

## ホース参考例
1 | 冷却水ホースは折れにくいホースを使用し、水が止まらないよう注意する
2 | 冷却水ホースと汚泥排出ホースを準備する
3 | 汚泥水排出ポンプから汚泥水を排出する際、ホースニップルで内径15mmの折れにくいホースを使用し ホースバンドで確実に締める
4 | 排出ホースは作業中、折れないよう配置する
5 | 排出ホースが車道を横断する時道路に直角になるようにする 車に踏まれる時間が長いとホースがはずれたり、破裂し汚泥水が飛散するからである
6 | 排出ホースが歩道を横断する時、道路に直角になるようにする ホースで人や自転車が転倒したりしないよう注意する
7 | 排出ホースは、現場に応じて対応する
8 | ホースは長短２種類の長さを用意し現場に応じて使用する事が望ましい
9 | 片付けの際は中の水を抜き、簡易に洗浄し、コンパクトに収納する

## 作業手順書
作業区分 | 作業手順 | 要点、急所、注意事項
準備作業 | 1.保護具の着用 | ヘルメット、軍手、安全長靴の使用 （あご紐をつける）
防護メガネ、安全帯、防塵マスクは必要に応じて使用
| 2.エンジンオイル、水、ガソリンの確認 | 目で確認する
| 3.ベルトの張りの確認 | 手で張りを確認する、亀裂の有無を確かめる
| 4.切断ブレードの正確な取り付け | フランジ水穴の清掃
フランジをシャフトのピンに入れる
フランジのピンをブレードのサイドホールに入れる
反回転方向にブレードをとりつけハンマーでたたく
ガタがないか手で確かめる
| 5.ガイドの調整 | ガイドとブレードが一直線になるように調節する
必要ならにがしガイドをつくる
| 6.ブレードカバー、バキューム装着 | カバーの水いきの確認する
ジャバラのバキューム溝のつまりをとる
ガタのないよう固定する
| 7.エンジンを始動する | ・暖気運転をする ・ 異常音、異常振動の確認
（異常時の点検対処方法マニュアル参照）
| 8.冷却水、汚濁水ホースの設置 | ホース折れの確認 （コンクリート切断(カッター)作業手順書・ホース参考例参照）
本作業 | 1.切断深さの確認、切断方法の選択 | 切断箇所の厚みを確認する
切断はいかに正確にスムーズに切断できるか、 現場の状況や舗装厚を判断し最適な方法を選択する
水道、ガス等の仮設管、他電話等の埋設物に注意する
| 2.本切断開始 | エンジンを適正回転数まで上げる
回転数は、2500rpm～3000rpmを基準にしてブレードの 口径、機械のトルク、アスファルトコンクリート等で調整する （異常時の点検対処方法マニュアル参照）
切断深さまで、徐々に切り込みを開始する
| 3.無理のない最適速度で切断する | 異常音、異常振動の有無の確認 （異常時の点検対処方法マニュアル参照）
作業区分 | 作業手順 | 要点、急所、注意事項
本作業 | 3.無理のない最適速度で切断する | 機械の排気ガスに注意する
① 植木等にかかると枯れる
② 歩行者、車等にかからないようにする
③ 室内、狭い場所では酸欠に特に注意
| 4.切断深さ、幅、位置の確認 | 切断中細目に、幅、深さ、位置を確認し、変更があれば対応する
（舗装厚の変化や路線の変更）
| 5.全体を把握した スムーズな現場移動をする | 障害物（資材、車など）を移動させる
工事車両と機械は切断長さ、切断深さなどの現場状況を 一番効率の良い位置にセッテングし、スムーズに現場切断 移動が出来るようにする
歩行者、一般車両、に注意し移動する
切削水の飛散に注意する
| 6.切断終了 | 回転を下げエンジンを停止しロックをかける
切断位置、幅、深さを再度確認する
| 7.清掃 | 高圧洗浄機で、切断箇所を現場に応じて清掃する
必要に応じてバキュームクリーナー等も使用する
後作業 | 1.収納 | ブレードカバー、バキューム装置の解除
機械、備品（カバー、ホース）の簡易清掃
ホースの収納
作成日： 年 月 日
作成者：
作業区分 | 作業手順 | 要点、急所、注意事項
切断 特記事項 | 1.切断方法の要所 （深切り １５cm 以上） | 舗装厚、コンクリート厚が １５ｃｍ 以上の場合 口径の違うブレードで段階的に切断する（段切り、後追い）
同程度の幅の機械で同方向から切断する （切断箇所の傾斜を考えブレードの切断角度を同じにする）
機械には作業員を配置する
厚さに合った最適の切断ブレード・方法を考え チームとして行動する
大口径になるほど水送りを多くする
主要国道、県道等、交通量が多い所は規制等で 安全対策に十分配慮する
切削水の飛散に注意する
頻雑に厚さを計り路盤を切断しないようにする
(実際に計測するか、切削水の色等で判断する)
水道、下水、舗装、建築、土木等 切断目的を理解して切断する
| 2.目地 | ３mm,４mm,５mmの幅のブレードの組み合わせで対応する
異なるボンドのブレードを用意し、硬いボンドのブレードから 使用、最適なボンドのブレードで切断する
コンクリート打設後の、養生期間、日数、気温、周りの環境 コンクリートの種類、強度等を考慮し最適な切断方法 時間を選択する
切断後、洗浄水で切削溝ののろ（汚濁水）をとる
コンクリート目地の場合、切断の時期が早ければ 角かけ（チッピング）を引き起こす また切断速度が速ければ、同様の事が起きる
切断の時期が遅ければ、コンクリートが硬化し切断が困難になる
・ 上の特記事項他、融雪溝、モザイク、斜め切り等がある
・ 本コンクリート切断作業手順書は、切断に関しての技術的な注意事項を記したものである
作成日： 年 月 日
作成者：

## 作業手順書 (ドライカッター)
作業区分 | 作業手順 | 要点、急所、注意事項
準備作業 | 1.保護具の着用 | ヘルメット、軍手、安全長靴の使用 （あご紐をつける）
防護メガネ、安全帯、防塵マスクは必要に応じて使用
| 2.エンジンオイル、水、ガソリンの確認 | 目で確認する
| 3.ベルトの張りの確認 | 手で張りを確認する、亀裂の有無を確かめる
| 4.切断ブレードの正確な取り付け | ブレードを正確に取り付ける
（ブレード軸の回転が、逆なので注意する）
| 5.ガイドの調整 | ガイドとブレードが一直線になるように調節する
| 6.ブレードカバー装着 | ガタのないよう固定する
| 7.エンジンを始動する | ・暖気運転をする ・ 異常音、異常振動の確認
（異常時の点検対処方法マニュアル参照）
| 8.集塵袋の取り付け | 粉塵がこぼれないようにひもをきつくしばる
本作業 | 1.切断開始 | エンジン回転をＭＡＸ迄あげる
（回転数は、ＭＡＸ あわせてある）
| 2.無理の無い最適速度で切断する | 切断スピードが遅く、ブレードが切れなくなったら ２回切りをする
| 3.集塵袋の取り替え | 新しい袋を下に敷き、こぼさないように取り替える
（こぼれた時、ほうき ちりとりでとる）
袋の取り替えは、 切断深さ５ｃｍの時で８０ｍ～１００ｍ位
| 4.粉塵袋の処分 | 現場処分
| ※ 給油時の注意事項 | 給油後、ガソリン缶は元の位置に戻す また単独で使用する場合、放置した状態にしない （何らかの処置をとる）
給油時はエンジン停止
後作業 | 1.収納 | ブレードカバー、集塵装置の解除
機械、備品（カバー、集塵装置）の簡易清掃
作成日： 年 月 日
作成者：

## 作業手順書（リスクアセスメント）
作業工程 |  | 作業の順序 |  | 危険性・有害性の洗い出し (予想される災害要因） | 重大性 | 可能性 | 評価点 | 優先度 |  | リスク低減措置 （危険性・有害性の防止策） | 誰が行う
(1)準備 | 1 | 作業開始前の | ・ | 作業手順、方法、内容、リスクの | 3 | 2 | 6 | ⑤ | ・ | 作業内容に沿った現地ＫＹの実施 | 全員
|  | ミーティング |  | 確認
| 2 | 保護具の確認 | ・ | 保護具装着を確認 |  |  |  |  | ・ | 作業に適した保護具の確認 | 全員
[9 empty] | ・ | 劣化や破損による不備の確認 | 職長
| 3 | 始業前点検 | ・ | 機械故障による破断 |  |  |  |  | ・ | 確認後、点検簿への記入を行う | 職長
[9 empty] | ・ | 前日以前にあった故障箇所の修理 | 職長
及び動作確認を行う
(2)切断 | 1 | 機材搬入 | ・ | 交通事故（場外、場内） | 4 | 3 | 12 | ① | ・ | 交通ルールを守る | 作業者
[9 empty] | ・ | 場内の指定通路を走行する | 作業者
[9 empty] | ・ | 停車後は歯止め設置 | 作業者
|  |  | ・ | パワーゲート使用時の吊荷落下 |  |  |  |  | ・ | カッター機の固定ブレーキ確認 | 作業者
|  |  | ・ | 指詰め |  |  |  |  | ・ | 正しい姿勢で操作を行う | 作業者
| 2 | ブレードの取付 | ・ | 指詰め | 2 | 4 | 8 | ③ | ・ | 無理な体勢で作業をしない | 作業者
カバーの取付
| 3 | 冷却水接続 | ・ | 第三者災害（水の飛散） | 3 | 1 | 4 | ⑥ | ・ | ホース類の接続を確実に行う
バキューム装置稼働
| 3 | 機械の移動 | ・ | 他作業者との接触 | 4 | 2 | 8 | ④ | ・ | 他作業者との接触しないように周囲 | 作業者
確認で作業する
[9 empty] | ・ | 立入禁止を明示する | 職長
| 4 | 切断 | ・ | ブレード噛み込みによるチップ飛来 | 4 | 3 | 12 | ② | ・ | 専用カバーを装着して切断する | 作業者
|  |  | ・ | ブレードのゆるみ、はずれ |  |  |  |  | ・ | 止めボルトはスパナで確実に
締めこむ
|  |  | ・ | 冷却水の飛散 |  |  |  |  | ・ | 試運転によりカバー等に隙間が | 作業者
無いことを確認する
|  |  | ・ | ブレードの噛み込み |  |  |  |  | ・ | 切溝に随時ｽﾍﾟｰｻｰを打ち込み、 | 作業者
ﾌﾞﾚｰﾄﾞの挟みこまれを防止する
|  |  | ・ | 排気ガスによる一酸化炭素中毒 |  |  |  |  | ・ | 屋内作業の場合換気に注意する | 作業者
| 5 | 清掃 | ・ | 第三者災害（水の飛散） | 3 | 1 | 4 | ⑦ | ・ | 周囲を確認後、洗浄する | 作業者
(3)片付け | 1 | 機材の積込 | ・ | パワーゲート使用時の吊荷落下 | [5 empty] | (1)準備 に準ずる
| 2 | 現場からの退場 | ・ | 交通事故 |  |  |  |  | ・ | 一般道への合流は、ガードマンの
指示に従う